## Sheet1
序号 | 项目名称 | 项目特征描述 | 计量单位 | 工程量
扩声系统
1 | 扩声系统设备 | 1.名称:主扩左中右声道有源线阵扬声器 1.频响范围(-6dB): 110 Hz-18 KHz，额定功率(RMS): 中音不小于300W，高音不小于300W 2.最大声压级(1M):不小于 129dB ，指向角度（H × V）:水平 不小于 120°，垂直3.不小于 16° 扬声器单元: 中音: 不少于6个 2.8” 钕磁单元, 0.75”音圈高音: 不少于6个钕磁高音，采用模块式散热， 1”音圈 3.未尽之处详见图纸设计及相关施工规范 | 台 | 20
2 | 扩声系统设备 | 1.名称:超低频有源扬声器 2.单12” 有源倒相式低音扬声器 ，频响范围(-6dB): 40 Hz -135Hz，功率(RMS): 不小于800 W，最大声压级(1M): 不小于132dB 3.未尽之处详见图纸设计及相关施工规范 | 台 | 8
3 | 扩声系统设备 | 1.名称:舞台返送扬声器 2.频率范围 (-6dB):55Hz-19kHz；功率:≥350W灵敏度（1W/1M）: ≥97dB ；最大声压级（1M ）: ≥129dB 3.未尽之处详见图纸设计及相关施工规范 | 台 | 2
4 | 扩声系统设备 | 1.名称:台唇补声扬声器 2.频率范围 (-6dB):55Hz-19kHz；功率:≥350W灵敏度（1W/1M）: ≥97dB ；最大声压级（1M ）: ≥129dB 3.未尽之处详见图纸设计及相关施工规范 | 台 | 4
5 | 扩声系统设备 | 1.名称:返送有源扬声器 2.功率:频率范围 (-6dB):80 Hz - 20 kHz;功率 (RMS): ≥250 W;灵敏度 (1 W / 1 M):≥100 dB 3.安装方式:壁装 4.未尽之处详见图纸设计及相关施工规范 | 台 | 4
6 | 扩声系统设备 | 1.名称:拉声向扬声器 2.频率范围 (-6dB):55Hz-19kHz；功率: ≥450W；灵敏度（1W/1M）: ≥97dB ；最大声压级（1M ）: ≥131dB 3.未尽之处详见图纸设计及相关施工规范 | 台 | 2
7 | 扩声系统设备 | 1.名称:控制室监听扬声器 2.有源二分频音箱；频率范围 (-6dB) 55 Hz - 20 kHz；功率：≥50 W；最大声压级 (1 M ) ≥107 dB° 3.未尽之处详见图纸设计及相关施工规范 | 台 | 1
8 | 高功放分系统设备 | 1.规格:功放 2.型号:输出功率:8欧2x600W,4欧2x900W,8欧桥接1800W;总谐波失真≤0.05%;互调失真≤0.05%;信噪比103dB;阻尼系数:500:1 3.功率:600-900W 4.未尽之处详见图纸设计及相关施工规范 | 站 | 4
9 | 扩声系统设备 | 1.名称:数字调音台 2.≥32路卡农口信号输入，4路线路输入；彩色触摸显示屏；连接扩展卡，最大可扩展到66路卡农口信号输入；每路输入都有4段参量均衡器；≥16路输出口，可设置为编组/辅助/主输出等 3.未尽之处详见图纸设计及相关施工规范 | 台 | 1
10 | 扩声系统设备 | 1.多功能音频处理器 2.≥8路平衡式话筒/线路输入，具有48V幻象供电软开关;≥8路平衡式线路输出;为每路麦克风提供反馈抑制，抑制系纯啸叫;自动增益控制 3.未尽之处详见图纸设计及相关施工规范 | 台 | 3
11 | 扩声系统设备 | 1.名称:返听均衡器 2.类别:双通道31频段1/3倍频程；可切换的±6dB或±15dB提升/衰减范围；-12dB/+12dB输入增益范围 3.未尽之处详见图纸设计及相关施工规范 | 台 | 3
12 | 扩声系统设备 | 1.名称:接口箱 2.规格:大于等于32路输入、12路输出;与数字调音台搭配使用 3.未尽之处详见图纸设计及相关施工规范 | 台 | 2
13 | 扩声系统设备 | 1.名称:鹅颈会议话筒 2.规格:元件：固定充电背板，静电型电容式； 指向性：心形单指向性；频率响应：30-20,000 Hz 含底座 3.未尽之处详见图纸设计及相关施工规范 | 台 | 12
14 | 无线移动广播接收机 | 1.名称:数字无线系统接收机 2.规格:每个6 MHz电视频道支持多达17个兼容系统；每个8 MHz通道支持22个系统 3.未尽之处详见图纸设计及相关施工规范 | 套 | 8
15 | 扩声系统设备 | 1.名称:手持无线话筒 2.类别:20 Hz-20 kHz频率范围（安全传输的AES 256位加密；超过120 dB的动态范围 3.未尽之处详见图纸设计及相关施工规范 | 台 | 8
16 | 扩声系统设备 | 1.名称:贴耳式无线头戴话筒 2.类别:频率响应：20Hz - 20,000Hz；灵敏度：-41 dBV/Pa (9 mV) kHz；等效自噪：34 dB 3.未尽之处详见图纸设计及相关施工规范 | 台 | 8
17 | 扩声系统设备 | 1.名称:腰包式发射机 2.类别:20 Hz-20 kHz频率范围；用于安全传输的AES 256位加密；超过120 dB的动态范围 3.未尽之处详见图纸设计及相关施工规范 | 台 | 8
18 | 扩声系统设备 | 1.名称:天线分配器 2.类别:适用于接收机的天线分配器和电源分配系统,4路宽频UHF有源天线分配器,提供外部电源 3.未尽之处详见图纸设计及相关施工规范 | 台 | 4
19 | 指向性天线 | 1.指向性天线 2.有源 接头:BNC,阻抗:50Ω,10–15 伏直流偏压 3.未尽之处详见图纸设计及相关施工规范 | 副 | 8
20 | 扩声系统设备 | 1.专业电容话筒 2.合唱话筒 元件 直流偏压式电容式咪高峰(双振膜)，指向性：單一指向性，频率响应：20-18,000 Hz，高通滤波：80 Hz, 12 dB/octave开关灵敏度： -35 dB (17.7 mV) dB re 1V at 1 Pa 3.未尽之处详见图纸设计及相关施工规范 | 台 | 6
21 | 笔记本电脑 | 1.名称:笔记本电脑 2.功能:不劣于I7处理器，4G内存，500G硬盘，2G独显 3.未尽之处详见图纸设计及相关施工规范 | 台 | 1
22 | 跳线架 | 1.名称:跳线盘 2.规格:≥24口跳线盘 3.未尽之处详见图纸设计及相关施工规范 | 块 | 3
23 | 插箱、机柜 | 1.名称:设备机柜 2.类别:19寸标准，≥38U；钢化玻璃前门；内置PDU插座 3.未尽之处详见图纸设计及相关施工规范 | 台 | 3
24 | 扩声系统设备 | 1.名称:监听耳机 2.类别:头戴式,频响范围:15-25000Hz额定功率:200mW 3.未尽之处详见图纸设计及相关施工规范 | 台 | 1
25 | 支架、吊架 | 1.名称：吊装架 2.功能：左右声道有源线阵吊挂整体美观 3.未尽之处详见图纸设计及相关施工规范 | 套 | 3
26 | 监控摄像机 | 1.类型:场区摄像机 2.规格、型号:≥400万1/2.7”CMOS ICR日夜型半球型网络摄像机 3.未尽之处详见图纸设计及相关施工规范 | 台 | 5
27 | 监控摄像机 | 1.类型:高清录像机 2.规格、型号:≥8路视频输入1080p；支持HDMI输出，存储硬盘≥8T 3.未尽之处详见图纸设计及相关施工规范 | 台 | 1
28 | 服务器显示设备 | 1.名称:显示器 2.规格:≥21.5寸液晶 3.未尽之处详见图纸设计及相关施工规范 | 台 | 1
29 | 机房信号设备 | 1.名称、类别:信号处理器 2.规格:消防警报音源可选：报警短路触发自动播放内置警笛或是固话录音 3.未尽之处详见图纸设计及相关施工规范 | 盘 | 1
30 | 整流变压器 | 1.名称:隔离变压器 2.功能：2路高性能变换器，有效消除噪音 3.未尽之处详见图纸设计及相关施工规范 | 台 | 2
31 | 控制电缆 | 1.名称:音箱线 2.型号:不劣于E1C2T2*2.0mm² 3.未尽之处详见图纸设计及相关施工规范 | m | 700
32 | 配线 | 1.名称:电源线 2.配线形式:ZR TWVFR3*2.5mm²专用阻燃感温变色示警线缆 3.型号:产品具有专利证书及第三方权威机构出具的检测报告 4.未尽之处详见图纸设计及相关施工规范 | m | 500
33 | 控制电缆 | 1.名称:音频信号线 2.型号:RCEYJP2*0.35mm2 3.规格:6芯以下 4.未尽之处详见图纸设计及相关施工规范 | m | 800
34 | 双绞线缆 | 1.名称:非屏蔽网线 2.规格:不劣于UTP超五类 3.未尽之处详见图纸设计及相关施工规范 | m | 600
35 | 卡侬头（公、母） | 1.三针平衡式 2.未尽之处详见图纸设计及相关施工规范 | 个 | 180
36 | 电源 针插 | 1.可锁式三级（AC）插头 2.未尽之处详见图纸设计及相关施工规范 | 对 | 32
37 | 接线盒 | 1.名称:返送音箱地插 2.材质:包含底盒、卡侬单面板 3.未尽之处详见图纸设计及相关施工规范 | 个 | 4
38 | 接线盒 | 1.名称:话筒地插 2.材质:包含底盒、卡侬8孔面板 3.未尽之处详见图纸设计及相关施工规范 | 个 | 2
39 | 接线盒 | 1.名称:多功能地插底盒 2.材质:包含底盒+面板HDMI+2网口+2卡侬+电源 3.未尽之处详见图纸设计及相关施工规范 | 个 | 1
40 | 接线盒 | 1.名称:舞台两侧接口盒 2.材质:接口盒1套（包含16路接头和电源面板） 3.未尽之处详见图纸设计及相关施工规范 | 个 | 2
41 | 配管 | 1.名称:塑料管 2.材质:PVC 3.规格:DN25mm 4.配置形式:暗配 5.未尽之处详见图纸设计及相关施工规范 | m | 1100
42 | 扩声系统调试 | 1.名称:扩音系统调试 2.功能:满足礼堂使用要求 3.未尽之处详见图纸设计及相关施工规范 | 系统 | 1
灯光系统
1 | 成像灯 | 1.名称:成像灯 2.型号:不劣于 光源：灯珠功率：≥300W，颜色：单色暖白或冷白(300W)，进口灯珠，显色指数(CRI)：Ra≥90，：发光角度: 19°/26°/36°/50°(可选) ;寿命：≥50,000 小时： 3.未尽之处详见图纸设计及相关施工规范 | 套 | 18
2 | 可调焦聚光灯 | 1.名称:可调焦聚光灯 2.型号:额定功率：≥300W,光源：进口灯珠,光源寿命: 超过50000小时,功能：调焦角度：15- 60°,显色指数：Ra≥90°,色温：3200K/5600K（可选）,额定功率：≥300W, 3.未尽之处详见图纸设计及相关施工规范 | 套 | 16
3 | LED平板灯 | 1.名称:LED平板灯 2.型号:光源：高显指LED，防护等级：IP20，电压：AC100~240V，50/60Hz，额定功率：≥300W，灯珠：≥0.5W*600颗5730贴片，显色指数：Ra≥92，色温，3200K/5600K可选，调光：0~100%线性调光， 3.未尽之处详见图纸设计及相关施工规范 | 套 | 17
4 | 光束灯 | 1.名称:大角度三合一摇头光束灯 2.型号:不劣于 光源：17R 350W /色温：8000K，灯泡寿命：1500H，光学角度：2.2°-50°，旋转角度：水平≥540度，垂直≥270度，扫描速度：水平≤2.6秒，垂直≤1.4秒，颜色盘：≥1个固定颜色，≥11个颜色+白光带半色和流水功能，图案盘：≥个固定图案盘 ≥13个固定图案+白光，≥1个动感图案盘，效果轮：≥个8+16棱镜，≥一个24蜂窝棱镜，≥2个棱镜可以双向旋转，有动态的效果，≥一个雾化，≥一个7色彩虹效果盘 ，频闪：双片式0.5—13次/秒，调光：0—100%线性调光，调焦：0—100%线性调焦 3.未尽之处详见图纸设计及相关施工规范 | 套 | 24
5 | 光束灯 | 1.名称:LED摇头调焦染色灯 2.型号:1.不劣于 光源：15R 330W,色温：8000K,灯泡寿命：1500H, ,光学角度:0-3°， 2.旋转角度：水平≥540度，垂直≥250度,扫描速度：水平≤2.1秒，垂直≤1.1秒, 3.颜色盘：≥1个固定颜色盘 ≥13个颜色+白光，带半色和流水功能, 4.图案盘：≥1个固定图案盘 ≥13个固定图案（其中图案盘有动感图案效果）+白光，带流水和抖动功能, 5.效果轮：≥一个48蜂窝棱镜，≥一个24蜂窝棱镜，≥2个棱镜旋转可双向旋转， 6.频闪：双片式 0.5—13次/秒，速度可调,调光：0—100%线性调光,调焦：0—100%线性调焦, 7.未尽之处详见图纸设计及相关施工规范 | 套 | 30
6 | LED摇头调焦染色灯 | 1.名称:LED摇头调焦染色灯 2.型号:1.不劣于 光源：19*15W 4合1 LED,灯珠寿命：50000H, 2.旋转角度：水平≥540°，垂直≥270°，频闪：1-18次/秒高速效果、 3.调光：0-100%顺滑线性调光,调焦范围：8°-50°线性电机调焦,混色顺均匀饱满 4.未尽之处详见图纸设计及相关施工规范 | 套 | 12
7 | 600W切割摇头灯 | 1.名称:600W切割摇头灯 2.型号:1.不劣于 光源：LED 600W，色温：7000K 高显指，灯泡寿命：50000H， 2.光学角度：8°--55°，光斑均匀，光学口径: ≥124MM 3.旋转角度：水平≥540度，垂直≥270度（16bit精度扫描），扫描速度：水平≤3.8秒，垂直≤2秒（16bit精度扫描），CMY混色：CMY无极混色系统，宏功能 4.切割模组：≥4块切割片，8个方向，可任意组成图形，切割宏功能，90°旋转， 5.颜色盘：≥1个固定颜色，含≥8个颜色+白光，带半色和流水彩虹效果， 6.图案盘：≥ 1个固定图案盘，≥5个固定图案+动感图案+白光,图案有抖动和流水效果， 7. ≥1个旋转图案盘，≥5个旋转玻璃图案和一个钻石玻璃图案+白光，双向旋转，图案有抖动和流水效果， 8.效果轮：≥1个3棱镜和1个排棱镜，双向旋转，≥1个雾化镜电子频闪1--25次/秒，速度可调，调光：0 | 套 | 4
8 | 装饰灯 | 1.名称:LED帕灯 2.型号:1.光源：≥18X10W RGBWY 4合1 LED灯珠，灯珠寿命：≥50000小时， 2.频闪：0-20/秒，透镜角度：25°、15°、45°可选 3.未尽之处详见图纸设计及相关施工规范 | 套 | 131
9 | 装饰灯 | 1.名称:追光灯 2.型号:1.额定功率：≥1500W， LED白光，色温：≥6000K灯泡寿命：≥50000H，≥5个颜色盘 3.未尽之处详见图纸设计及相关施工规范 | 套 | 2
10 | 控制台 | 1.名称:数字灯控台 2.型号:1.输出线路：≥2个网口，支持Art-Net 4.0标准信号输出，可以同时输出≥48条DMX线路，2.标配≥8个光电隔离标准DMX输出口（支持网络/USB方式扩展至48个DMX输出口）； 3.接口：≥3个标准MIDI接口，≥1个SMPTE LTC时钟接口，≥1个DMX IN接口； 4.通道数量：≥48*512个DMX通道；控制灯位：内置≥4800个灯位 5.素材和编组：最多可存储≥10000个素材和≥4000个灯组 6.硬件参数：不劣于Intel I7 四核桌面处理器，16G DDR3 1600内存，256G固态硬盘；系统：基于linux完全自主研发软件控制系统； 7.显示屏：≥2个IPS全视角高清电容触摸屏，超高亮度，分辨率≥1920*1080，内置超大容量UPS备用电源 8.未尽之处详见图纸设计及相关施工规范 | 台 | 1
11 | 电源分配柜、箱 | 1.名称：信号分配器 2.≥ 1路DMX512数码输入，1路DMX512直接输出，输入/输出光电隔离。8路独立放大驱动输出。 3.未尽之处详见图纸设计及相关施工规范 | 台 | 6
12 | 备用电源及电池主机(柜） | 1.名称:电源直通车 2.容量:三相五线制AC380V输入，AC220V输出，输出：总功率≥144KW， 36路控制，单路输出：4KW，设置有LED照明，控制：总开关和分空开，过载与短路双重保护高分段空气开关，三相电压电流实时监测，直观显示。 3.未尽之处详见图纸设计及相关施工规范 | 套 | 2
13 | 薄雾机 | 1.功率:≥550W,限流保险：220V/5A,无需预热 2.耗油量:1080分钟/L(100%),烟量输出：≥85立方米/分钟 3.控制模式:DMX512/无线遥控/手动, 4.油桶容量:≥2L,风扇角度：30-90度机械可调,风力大小：1－10档调节 5.未尽之处详见图纸设计及相关施工规范 | 台 | 2
14 | 速喷立停气柱机 | 1.功率:≥1600W，限流保险：220V/15A，预热时间：<6分钟，耗油量：25分钟/L(100%) 2.灯光参数:≥8颗3W红色*8颗3W绿色*8颗3W蓝色LED， 3.烟量输出:≥600立方米/分钟，喷烟高度：≥9米，喷烟特点：速喷 立停， 4.控制模式:DMX512/无线遥控/手动，通道：≥8CH，油桶容量：≥2.5L，喷烟角度：直喷/上喷/倒挂，烟量大小：1%－100%调节（控台） 5.未尽之处详见图纸设计及相关施工规范 | 台 | 6
15 | 雪花机 | 1.电压:AC220-240V/60HZ，功率：≥1250W，无需预热 2.雪花量输出:≥80平方米/分钟，喷射距离：≥7米 3.控制模式:DMX512/无线远程遥控/定时定量。通道：≥2CH，油桶容量：≥3L，风力大小：1%－100%线性调节，数码触控显示，定量控制无油保护，含油≥3包 | 台 | 4
16 | 电子喷火机 | 1.功率:≥500W，限流保险：220V/10A，预热时间：≤8分钟 2.喷射高度:≥4米， 3.控制模式:DMX512/无线遥控/ID卡/手动，通道：≥2CH，粉沫容量：≥200克 4.烟花大小:1%－100%线性调节（控台） 5.操控界面:LCD触控显示，电子温度保护：无粉保护，含金属粉≥3包 6.未尽之处详见图纸设计及相关施工规范 | 台 | 7
17 | 装饰灯 | 1.名称:激光灯 2.型号:1.不劣于高速扫描振镜大角度,激光器波长:绿光: 520nm,红光: 638nm,蓝光: 447nm 2.激光功率不劣于:绿光: 2500mw,红光:2500mw,蓝光:3000mw 3.控制系统:遥控控制、声音控制、自走模式、国际通用DMX512控制、25针电脑接口软件控制、手机蓝牙软件控制, 4.未尽之处详见图纸设计及相关施工规范 | 套 | 2
18 | 配线 | 1.名称:电源线 2.配线形式:ZR TWVFR3*2.5mm²专用阻燃感温变色示警线缆 3.型号:产品具有专利证书及第三方权威机构出具的检测报告 4.未尽之处详见图纸设计及相关施工规范 | m | 1400
19 | 控制电缆 | 1.名称:音频信号线 2.型号:RCEYJP2*0.35mm2 3.规格:6芯以下 4.未尽之处详见图纸设计及相关施工规范 | m | 1200
20 | 控制电缆 | 1.名称:扁平电缆 2.型号:ZR一SYFFDR12x2.5十3(2X0.3)P 3.规格:24芯以下 4.未尽之处详见图纸设计及相关施工规范 | m | 105
21 | 卡侬头（公、母） | 1.三针平衡式 2.未尽之处详见图纸设计及相关施工规范 | 个 | 380
22 | 电源欧插 | 1.可锁式三级（AC）插头 2.未尽之处详见图纸设计及相关施工规范 | 对 | 190
23 | 配电箱 | 1.名称:灯光接口箱 2.型号:舞台灯光预留，LED大屏两侧预留≥8回路 3.未尽之处详见图纸设计及相关施工规范 | 台 | 2
24 | 配管 | 1.名称:塑料管 2.材质:PVC 3.规格:DN25mm 4.配置形式:暗配 5.未尽之处详见图纸设计及相关施工规范 | m | 900
25 | 双绞线缆 | 1.名称:非屏蔽网线 2.规格:不劣于UTP超五类 3.未尽之处详见图纸设计及相关施工规范 | m | 400
26 | 电力电缆 | 1.名称:不劣于YJV(4*25+1*16) 2.未尽之处详见图纸设计及相关施工规范 | m | 50
录/直播系统
1 | 摄像设备 | 1.高清摄像机 2.1.镜头图像传感器采用不小于1/2.8" 图像传感器，支持1080p60、1080p50、1080p30、1080p25、720p60、720p50等高清信号输出。 支持不小于12倍光学变焦。支持广角镜头，水平视角不小于72° 3.未尽之处详见图纸设计及相关施工规范 | 台 | 3
2 | 录像、记录、存储设备 | 1.名称:录播主机 2.规格:1.录播主机采用一体化硬件ARM+DSP设计，非工控机加装采集卡方式，纯嵌入式系统架构，易用易维护，无需外接电脑就能在本地接上鼠标和显示器进行导播操作，彻底摆脱PC。 2.支持不少于6路视频输入，SDI≥3路，VGA≥1路， HDMI≥2路。 3.未尽之处详见图纸设计及相关施工规范 | 台 | 1
智慧中控
1 | 盘、箱、柜 | 1.名称:中控触摸屏 2.型号:6GB内存，WLAN，64位架构 ≥10.4英寸(对角线)显示屏 3.未尽之处详见图纸设计及相关施工规范 | 台 | 1
2 | 机柜、机架 | 1.名称:智能控制主机 2.材质:3.5mm单声道耳机接口； 红外线学习方式：变频载波脉冲及频率编码方式；红外输出口：≥8路 3.未尽之处详见图纸设计及相关施工规范 | 台 | 1
3 | 控制设备 | 1.名称:管理器 2.类别:不劣于CPU：ARM 9，内存：256M， 数据存储空间：64M（可扩充至2G）， 通讯协议：TCP/IP 3.未尽之处详见图纸设计及相关施工规范 | 台 | 1
4 | 控制设备 | 1.名称:时序控制器 2.类别:≥1个RS232输入、一个输出接口。输出：≥8路13A电源输出接口，总输入电流≥45A 3.未尽之处详见图纸设计及相关施工规范 | 台 | 5
5 | 机柜、机架 | 1.名称:矩阵主机 2.材质:≥8进8出HDMI矩阵,具备232接口 3.未尽之处详见图纸设计及相关施工规范 | 台 | 1